## Hoja 1
RSC030 | m² |  | Tratamiento de acabado superficial en obra de piso interior de terrazo.
Pulido mecánico en obra de piso interior de terrazo.
Código |  | Unidad |  | Descripción | Cantidad | Precio unitario | Importe
1 |  |  |  | Materiales
mt18btl100a |  | kg |  | Lechada coloreada con la misma tonalidad de las baldosas, para piso de terrazo. | 1.25 | 745.38 | 931.73
[5 empty] | Subtotal materiales: |  | 931.73
2 |  |  |  | Maquinaria
mq08war150 |  | h |  | Pulidora para pisos de piedra natural o de terrazo, compuesta por platos giratorios a los que se acoplan una serie de muelas abrasivas, refrigeradas con agua. | 0.222 | 2253.14 | 500.2
[5 empty] | Subtotal maquinaria: |  | 500.2
3 |  |  |  | Mano de obra
mo037 |  | h |  | Maestro 1ª pulidor de pisos. | 0.253 | 5466.67 | 1383.07
mo075 |  | h |  | Ayudante pulidor de pisos. | 0.057 | 4063.51 | 231.62
[5 empty] | Subtotal mano de obra: |  | 1614.69
4 |  |  |  | Herramientas
|  | % |  | Herramientas | 2 | 3046.62 | 60.93
Coste de mantenimiento decenal: $ 4.008,74 en los primeros 10 años. |  |  |  |  | Costos directos (1+2+3+4): |  | 3107.55