## Hoja 1
RSC040 |  |  | m² | Piso hidráulico.
Piso de baldosas hidráulicas cuadradas, de 10x10 cm, lisa, color a elegir, colocadas con adhesivo cementoso normal, C1 gris, con doble encolado, rejuntadas con mortero de juntas cementoso, CG1, para junta mínima (entre 1 y 2 mm), y tratamiento superficial mediante aplicación con rodillo de producto impermeabilizante para el sellado de poros.
Descompuesto | Ud | Descomposición |  |  | Rend. | Precio unitario | Precio partida
mt18bhi020aa | m² | Baldosa hidráulica cuadrada, de 10x10 cm, lisa, color a elegir. |  |  | 1.05 | 51532.24 | 54108.85
mt09mcr021g | kg | Adhesivo cementoso normal, C1, color gris. |  |  | 6 | 192.25 | 1153.5
mt09mcr060d | kg | Mortero de juntas cementoso, CG1, para junta mínima entre 1 y 2 mm. |  |  | 0.025 | 384.5 | 9.61
mt18wwa020 | l | Emulsión de resinas para el sellado de poros en pisos hidráulicos. |  |  | 0.1 | 4032.67 | 403.27
mo023 | h | Maestro 1ª solador. |  |  | 0.89 | 4822.11 | 4291.68
mo061 | h | Ayudante solador. |  |  | 0.89 | 3550.66 | 3160.09
| % | Medios auxiliares |  |  | 2 | 63127 | 1262.54
| % | Costes indirectos |  |  | 3 | 64389.54 | 1931.69
Coste de mantenimiento decenal: $ 5.968,91 en los primeros 10 años. | [5 empty] | Total: | 66321.23