## Hoja 1
RSD010 | m | Guardapolvos metálico.
Guardapolvos liso de acero inoxidable, de 80 mm de altura, fijado con adhesivo.
Descompuesto |  | Ud | Descomposición | Rend. | Precio unitario | Precio partida
mt47adc110a |  | kg | Adhesivo especial de poliuretano bicomponente. | 0.08 | 3048.82 | 243.91
mt18rpp020b |  | m | Guardapolvos liso de acero inoxidable, de 80 mm de altura, incluso parte proporcional de piezas para uniones, resolución de ángulos y terminaciones. | 1.05 | 15667.91 | 16451.31
mo023 |  | h | Maestro 1ª solador. | 0.134 | 4822.11 | 646.16
|  | % | Medios auxiliares | 2 | 17341.38 | 346.83
|  | % | Costes indirectos | 3 | 17688.21 | 530.65
Coste de mantenimiento decenal: $ 3.279,39 en los primeros 10 años. |  |  |  |  | Total: | 18218.86