## Hoja 1
RSD020 | m |  | Guardapolvos de hormigón polímero.
Guardapolvos de hormigón polímero, de 70x7 mm, acabado brillante, formado por arena de mármol y resina de poliéster. COLOCACIÓN: con adhesivo cementoso flexible y de gran adherencia, C2 S2. REJUNTADO: con masilla de poliuretano impermeable.
Código |  | Unidad |  | Descripción | Cantidad | Precio unitario | Importe
1 |  |  |  | Materiales
mt20wwa040 |  | kg |  | Adhesivo cementoso flexible y de gran adherencia, C2 S2. | 0.1 | 347.76 | 34.78
mt18rpp100a |  | m |  | Guardapolvos de hormigón polímero, de 70x7 mm, acabado brillante, formado por arena de mármol y resina de poliéster. | 1.05 | 4381.87 | 4600.96
mt20wwa035 |  | Ud |  | Cartucho de 250 cm³ de imprimación para masillas. | 0.01 | 3721.11 | 37.21
mt20wwa030 |  | Ud |  | Cartucho de 310 cm³ de masilla de poliuretano impermeable. | 0.02 | 5091.32 | 101.83
[5 empty] | Subtotal materiales: |  | 4774.78
2 |  |  |  | Mano de obra
mo023 |  | h |  | Maestro 1ª solador. | 0.171 | 8689.02 | 1485.82
[5 empty] | Subtotal mano de obra: |  | 1485.82
3 |  |  |  | Herramientas
|  | % |  | Herramientas | 2 | 6260.6 | 125.21
Coste de mantenimiento decenal: $ 1.341,02 en los primeros 10 años. |  |  |  |  | Costos directos (1+2+3): |  | 6385.81