## Hoja 1
RSE040 | m² | Suelo técnico registrable "GRESPANIA".
Suelo técnico registrable de paneles autosoportantes de 600x600 mm y 48 mm de espesor, formados por un soporte base de tablero aglomerado, de 38 mm de espesor, con cantos de PVC, lámina de aluminio de 0,5 mm de espesor dispuesta en la cara inferior y una capa de acabado de gres porcelánico, estilo cemento, serie Meteor "GRESPANIA", color antracita, acabado liso, de 598x598 mm y 10 mm de espesor apoyadas sobre pies regulables de acero galvanizado, para alturas de hasta 150 mm.
Código |  |  | Unidad | Descripción | Cantidad | Precio unitario | Importe
1 |  |  |  | Materiales
mt12psk040a |  |  | m | Banda perimetral de lana de roca de 12 mm de espesor y 100 mm de ancho. | 1 | 2162.76 | 2162.76
mt12psk080a |  |  | Ud | Cartucho de 600 cm³ de pegamento para fijación de pies regulables a la superficie de apoyo. | 0.01 | 6073.33 | 60.73
mt12psk060J |  |  | Ud | Pie regulable de acero galvanizado, para alturas de hasta 150 mm. Incluso accesorios. | 3 | 991.67 | 2975.01
mt12stg010gabb |  |  | m² | Panel autosoportante para el sistema de suelo técnico registrable "GRESPANIA", de 600x600 mm y 48 mm de espesor, formado por un soporte base de tablero aglomerado, de 38 mm de espesor, biselado y rematado perimetralmente con PVC, color a elegir, lámina de aluminio de 0,5 mm de espesor dispuesta en la cara inferior y una capa de acabado de gres porcelánico, estilo cemento, serie Meteor "GRESPANIA", color antracita, acabado liso, de 598x598 mm 10 mm de espesor; clasificación 2/2/A/2. | 1.05 | 48611.6 | 51042.18
[5 empty] | Subtotal materiales: |  | 56240.68
2 |  |  |  | Mano de obra
mo011 |  |  | h | Maestro 1ª montador. | 0.402 | 5628.66 | 2262.72
mo080 |  |  | h | Ayudante montador. | 0.402 | 4063.51 | 1633.53
[5 empty] | Subtotal mano de obra: |  | 3896.25
3 |  |  |  | Herramientas
|  |  | % | Herramientas | 2 | 60136.93 | 1202.74
Coste de mantenimiento decenal: $ 3.066,98 en los primeros 10 años. |  |  |  |  | Costos directos (1+2+3): |  | 61339.67