## Hoja 1
RSE110 | m |  | Escalón para suelo técnico.
Escalón para suelo técnico, compuesto por huella y tabica, realizado con paneles con núcleo de aglomerado de madera de alta densidad, mayor o igual a 650 kg/m³, con revestimiento exterior de seguridad, antideslizante, apoyados sobre pedestales de acero.
Código |  | Unidad |  | Descripción | Cantidad | Precio unitario | Importe
1 |  |  |  | Materiales
mt12pmm020 |  | m |  | Escalón para suelo técnico, compuesto por huella y tabica, realizado con paneles con núcleo de aglomerado de madera de alta densidad, mayor o igual a 650 kg/m³, con revestimiento exterior de seguridad, antideslizante; incluso pedestales y cuñas de acero. | 1 | 139107 | 139107
[5 empty] | Subtotal materiales: |  | 139107
2 |  |  |  | Mano de obra
mo011 |  | h |  | Maestro 1ª montador. | 0.227 | 8929.75 | 2027.05
mo080 |  | h |  | Ayudante montador. | 0.227 | 6494.86 | 1474.33
[5 empty] | Subtotal mano de obra: |  | 3501.38
3 |  |  |  | Herramientas
|  | % |  | Herramientas | 2 | 142608.38 | 2852.17
Coste de mantenimiento decenal: $ 7.273,02 en los primeros 10 años. |  |  |  |  | Costos directos (1+2+3): |  | 145460.55