## Hoja 1
RSE120 | m |  | Tabica para suelo técnico.
Tabica para suelo técnico, realizada con paneles con núcleo de aglomerado de madera de alta densidad, mayor o igual a 650 kg/m³, incluso revestimiento.
Código |  | Unidad |  | Descripción | Cantidad | Precio unitario | Importe
1 |  |  |  | Materiales
mt12pmm030 |  | m |  | Tabica para suelo técnico, realizada con paneles con núcleo de aglomerado de madera de alta densidad, mayor o igual a 650 kg/m³; incluso revestimiento. | 1 | 41732.1 | 41732.1
[5 empty] | Subtotal materiales: |  | 41732.1
2 |  |  |  | Mano de obra
mo011 |  | h |  | Maestro 1ª montador. | 0.114 | 8929.75 | 1017.99
mo080 |  | h |  | Ayudante montador. | 0.114 | 6494.86 | 740.41
[5 empty] | Subtotal mano de obra: |  | 1758.4
3 |  |  |  | Herramientas
|  | % |  | Herramientas | 2 | 43490.5 | 869.81
Coste de mantenimiento decenal: $ 2.218,01 en los primeros 10 años. |  |  |  |  | Costos directos (1+2+3): |  | 44360.31