## Hoja 1
RSF013 | m² |  | Limpiapies textil.
Limpiapies de rizos de vinilo entrelazados, color azul, espesor total 14 mm, uso interior y exterior, enrollable.
Código |  | Unidad |  | Descripción | Cantidad | Precio unitario | Importe
1 |  |  |  | Materiales
mt18fet010a |  | m² |  | Limpiapies de rizos de vinilo entrelazados, color azul, espesor total 14 mm, uso interior y exterior, enrollable, para instalar en cajeado de piso formado por foso de 14 mm de profundidad. | 1 | 25637.4 | 25637.4
[5 empty] | Subtotal materiales: |  | 25637.4
2 |  |  |  | Mano de obra
mo027 |  | h |  | Maestro1ª instalador de moquetas y revestimientos textiles. | 0.034 | 8689.02 | 295.43
mo065 |  | h |  | Ayudante instalador de moquetas y revestimientos textiles. | 0.034 | 6494.86 | 220.83
[5 empty] | Subtotal mano de obra: |  | 516.26
3 |  |  |  | Herramientas
|  | % |  | Herramientas | 2 | 26153.7 | 523.07
[5 empty] | Costos directos (1+2+3): |  | 26676.7