## Hoja 1
RSG016 | m² | Piso de baldosas cerámicas Techlam "LEVANTINA", colocadas con adhesivo.
Piso interior de baldosas cerámicas de gres porcelánico de gran formato reforzado con fibra de vidrio, Lámina Porcelánica Reforzada Techlam® "LEVANTINA", de 3000x1000 mm y 3 mm de espesor, serie Basic, modelo Antracita, acabado antideslizante, para uso peatonal privado, recibidas con adhesivo cementoso mejorado, C2 gris, y rejuntadas con mortero de juntas cementoso con resistencia elevada a la abrasión y absorción de agua reducida, CG2, para junta mínima (entre 1,5 y 3 mm), con la misma tonalidad de las piezas.
Código |  | Unidad | Descripción | Cantidad | Precio unitario | Importe
1 |  |  | Materiales
mt09mcr021m |  | kg | Adhesivo cementoso mejorado, C2, color gris. | 6 | 231.04 | 1386.24
mt12pcl020agaa |  | m² | Baldosa de gres porcelánico de gran formato reforzado con fibra de vidrio, Lámina Porcelánica Reforzada Techlam® "LEVANTINA", de 3000x1000 mm y 3 mm de espesor, serie Basic, modelo Antracita, acabado antideslizante. | 1.05 | 24279.75 | 25493.74
mt09mcr070a |  | kg | Mortero de juntas cementoso con resistencia elevada a la abrasión y absorción de agua reducida, CG2, para junta abierta entre 3 y 15 mm. | 0.3 | 557.89 | 167.37
|  |  |  | Subtotal materiales: |  | 27047.35
2 |  |  | Mano de obra
mo023 |  | h | Maestro 1ª solador. | 0.465 | 4955.43 | 2304.27
mo061 |  | h | Ayudante solador. | 0.465 | 3648.83 | 1696.71
|  |  |  | Subtotal mano de obra: |  | 4000.98
3 |  |  | Herramientas
|  | % | Herramientas | 2 | 31048.33 | 620.97
Coste de mantenimiento decenal: $ 5.383,78 en los primeros 10 años. |  |  |  | Costos directos (1+2+3): |  | 31669.3