## Hoja 1
RSG020 | m | Guardapolvos cerámico. Colocación en capa fina.
Guardapolvos de gres esmaltado, de 80 mm, gama básica. COLOCACIÓN: en capa fina, con adhesivo cementoso de fraguado normal, C1 sin ninguna característica adicional, gris. REJUNTADO: con mortero de juntas cementoso mejorado, con absorción de agua reducida y resistencia elevada a la abrasión tipo CG 2 W A, color blanco, para juntas de 2 a 15 mm.
Código |  | Unidad | Descripción | Cantidad | Precio unitario | Importe
1 |  |  | Materiales
mt18rce100a |  | m | Guardapolvos de gres esmaltado, de 80 cm de altura, gama básica. | 1.05 | 1599.81 | 1679.8
mt09mcr021g |  | kg | Adhesivo cementoso de fraguado normal, C1, color gris. | 0.25 | 210.42 | 52.61
mt09mcp020fE |  | kg | Mortero de juntas cementoso mejorado, con absorción de agua reducida y resistencia elevada a la abrasión, tipo CG2 W A, color blanco, para juntas de 2 a 15 mm, a base de cemento de alta resistencia, cuarzo, aditivos especiales, pigmentos y resinas sintéticas, para rejuntado de todo tipo de piezas cerámicas. | 0.26 | 466.53 | 121.3
|  |  |  | Subtotal materiales: |  | 1853.71
2 |  |  | Mano de obra
mo023 |  | h | Maestro 1ª solador. | 0.205 | 8327.21 | 1707.08
|  |  |  | Subtotal mano de obra: |  | 1707.08
3 |  |  | Herramientas
|  | % | Herramientas | 2 | 3560.79 | 71.22
Coste de mantenimiento decenal: $ 762,72 en los primeros 10 años. |  |  |  | Costos directos (1+2+3): |  | 3632.01