## Hoja 1
RSG090 | m² | Piso interior de piezas de barro cocido. Colocación en capa gruesa.
Piso interior de piezas de barro cocido, de elaboración mecánica, de 10x10x1,5 cm, capacidad de absorción de agua 6%<E<=10%, con resistencia al deslizamiento muy baja. COLOCACIÓN: en capa gruesa con mortero de cemento. REJUNTADO: con mortero de juntas cementoso tipo L, color blanco, en juntas de 2 mm de espesor.
Código |  | Unidad | Descripción | Cantidad | Precio unitario | Importe
1 |  |  | Materiales
mt18bdo020maa |  | m² | Piezas de barro cocido, de elaboración mecánica, de 10x10x1,5 cm, capacidad de absorción de agua 6%<E<=10%, con resistencia al deslizamiento muy baja. | 1.05 | 14143.2 | 14850.3
mt09mor010c |  | m³ | Mortero de cemento CEM II/B-P 32,5 N tipo M-5, confeccionado en obra con 250 kg/m³ de cemento y una proporción en volumen 1/6. | 0.03 | 69317.4 | 2079.52
mt18acc050b |  | Ud | Crucetas de PVC para separación entre 3 y 15 mm. | 51 | 17.24 | 879.24
mt09mcp020bE |  | kg | Mortero de juntas cementoso, tipo L, color blanco, para juntas de hasta 3 mm, a base de cemento blanco de alta resistencia y aditivos especiales, para rejuntado de piezas cerámicas con grado de absorción medio-alto. | 2 | 973.87 | 1947.74
|  |  |  | Subtotal materiales: |  | 19756.8
2 |  |  | Mano de obra
mo023 |  | h | Maestro 1ª solador. | 0.568 | 8327.21 | 4729.86
mo061 |  | h | Ayudante solador. | 0.284 | 6224.8 | 1767.84
|  |  |  | Subtotal mano de obra: |  | 6497.7
3 |  |  | Herramientas
|  | % | Herramientas | 2 | 26254.5 | 525.09
Coste de mantenimiento decenal: $ 4.552,53 en los primeros 10 años. |  |  |  | Costos directos (1+2+3): |  | 26779.6