## Hoja 1
RSG090 |  |  | m² | Piso de baldosas de barro cocido.
Piso de baldosas extrusionadas de barro cocido de elaboración mecánica, de 10x10 cm, recibidas y rejuntadas con mortero de cemento 1:4 y tratamiento superficial mediante aplicación con rodillo de producto impermeabilizante para el sellado de poros y posterior aplicación de ceras naturales y abrillantado con trapo seco.
Código | Unidad | Descripción |  |  | Cantidad | Precio unitario | Importe
1 |  | Materiales
mt18bdo020da | m² | Baldosa extrusionada de barro cocido de elaboración mecánica, de 10x10 cm. |  |  | 1.05 | 13330.91 | 13997.46
mt09mor010e | m³ | Mortero de cemento CEM II/B-P 32,5 N tipo M-10, confeccionado en obra con 380 kg/m³ de cemento y una proporción en volumen 1/4. |  |  | 0.032 | 72183.52 | 2309.87
mt18acc050b | Ud | Crucetas de PVC para separación entre 3 y 15 mm. |  |  | 51 | 16.25 | 828.75
mt18wwa020 | l | Emulsión de resinas para el sellado de poros en pisos hidráulicos. |  |  | 0.1 | 3964.83 | 396.48
mt08lim095 | l | Emulsión de ceras naturales para abrillantado de pisos interiores. |  |  | 0.08 | 2222.63 | 177.81
[5 empty] | Subtotal materiales: |  | 17710.37
2 |  | Mano de obra
mo023 | h | Maestro 1ª solador. |  |  | 1.336 | 4823.28 | 6443.9
mo061 | h | Ayudante solador. |  |  | 1.057 | 3551.52 | 3753.96
[5 empty] | Subtotal mano de obra: |  | 10197.86
3 |  | Herramientas
| % | Herramientas |  |  | 2 | 27908.23 | 558.16
Coste de mantenimiento decenal: $ 4.839,29 en los primeros 10 años. |  |  |  |  | Costos directos (1+2+3): |  | 28466.39