## Hoja 1
RSG091 | m |  | Guardapolvos de barro cocido.
Guardapolvos cerámico de barro cocido, de elaboración manual, 8,5x30 cm, para interiores, recibido y rejuntado con mortero de cemento M-10.
Código |  | Unidad |  | Descripción | Cantidad | Precio unitario | Importe
1 |  |  |  | Materiales
mt09mor010e |  | m³ |  | Mortero de cemento CEM II/B-P 32,5 N tipo M-10, confeccionado en obra con 380 kg/m³ de cemento y una proporción en volumen 1/4. | 0.003 | 75780.7 | 227.34
mt18rco020a |  | m |  | Guardapolvos cerámico de barro cocido, de elaboración manual, 8,5x30 cm. | 1.05 | 4000.93 | 4200.98
[5 empty] | Subtotal materiales: |  | 4428.32
2 |  |  |  | Mano de obra
mo023 |  | h |  | Maestro 1ª solador. | 0.218 | 6536.54 | 1424.97
[5 empty] | Subtotal mano de obra: |  | 1424.97
3 |  |  |  | Herramientas
|  | % |  | Herramientas | 2 | 5853.29 | 117.07
Coste de mantenimiento decenal: $ 656,74 en los primeros 10 años. |  |  |  |  | Costos directos (1+2+3): |  | 5970.36