## Hoja 1
RSG110 | m² |  | Piso interior de piezas de gres esmaltado. Colocación en capa fina.
Piso interior de piezas de gres esmaltado, de 200x200x10 mm, gama media, capacidad de absorción de agua E<3%, con resistencia al deslizamiento media. SOPORTE: de mortero de cemento. COLOCACIÓN: en capa fina y mediante encolado simple con adhesivo cementoso, C1 TE, con deslizamiento reducido y tiempo abierto ampliado. REJUNTADO: con mortero de juntas cementoso tipo L, color blanco, en juntas de 2 mm de espesor.
Código |  | Unidad |  | Descripción | Cantidad | Precio unitario | Importe
1 |  |  |  | Materiales
mt09mcp100d |  | kg |  | Adhesivo cementoso, C1 TE, con deslizamiento reducido y tiempo abierto ampliado, color blanco, a base de cemento de alta resistencia, áridos seleccionados, aditivos y resinas sintéticas, para la colocación en capa fina de todo tipo de piezas cerámicas en paramentos verticales interiores y pisos interiores y exteriores. | 4 | 309.08 | 1236.32
mt18bde100ef |  | m² |  | Piezas de gres esmaltado, de 200x200x10 mm, gama media, capacidad de absorción de agua E<3%, con resistencia al deslizamiento media. | 1.05 | 10895.3 | 11440
mt18acc100a |  | Ud |  | Kit de crucetas de PVC para garantizar un espesor de las juntas entre piezas de entre 1 y 20 mm, en revestimientos y pisos cerámicos. | 0.35 | 1654.97 | 579.24
mt09mcp020bE |  | kg |  | Mortero de juntas cementoso, tipo L, color blanco, para juntas de hasta 3 mm, a base de cemento blanco de alta resistencia y aditivos especiales, para rejuntado de piezas cerámicas con grado de absorción medio-alto. | 1.5 | 973.87 | 1460.81
[5 empty] | Subtotal materiales: |  | 14716.4
2 |  |  |  | Mano de obra
mo023 |  | h |  | Maestro 1ª solador. | 0.475 | 8327.21 | 3955.42
mo061 |  | h |  | Ayudante solador. | 0.238 | 6224.8 | 1481.5
[5 empty] | Subtotal mano de obra: |  | 5436.92
3 |  |  |  | Herramientas
|  | % |  | Herramientas | 2 | 20153.3 | 403.07
Coste de mantenimiento decenal: $ 3.494,58 en los primeros 10 años. |  |  |  |  | Costos directos (1+2+3): |  | 20556.4