## Hoja 1
RSL020 | m |  |  | Guardapolvos laminado.
Guardapolvos de MDF, de 41x22 mm, recubierto con una lámina plástica de imitación de madera, color a elegir, fijado al paramento mediante adhesivo de montaje.
Descompuesto |  | Ud | Descomposición |  | Rend. | Precio unitario | Precio partida
mt18rma040i |  | m | Guardapolvos de MDF, de 41x22 mm, recubierto con una lámina plástica de imitación de madera, color a elegir, y resistencia a la abrasión AC3. |  | 1.05 | 3636.02 | 3817.82
mt18mva070 |  | l | Adhesivo tipo D3 (antihumedad). |  | 0.05 | 1051.14 | 52.56
mo028 |  | h | Maestro 1ª instalador de pavimentos laminados. |  | 0.083 | 4822.11 | 400.24
|  | % | Medios auxiliares |  | 2 | 4270.62 | 85.41
|  | % | Costes indirectos |  | 3 | 4356.03 | 130.68
Coste de mantenimiento decenal: $ 1.301,15 en los primeros 10 años. | [5 empty] | Total: | 4486.71