## Hoja 1
RSM020 | m² |  | Entarimado tradicional sobre rastreles.
Entarimado tradicional de tablas de madera maciza de pino gallego de 70x22 mm, colocado a rompejuntas sobre rastreles de madera de pino de 50x25 mm, fijados mecánicamente al soporte y separados entre ellos 25 cm.
Código |  | Unidad |  | Descripción | Cantidad | Precio unitario | Importe
1 |  |  |  | Materiales
mt18mva015f |  | m |  | Rastrel de 70x20 mm de sección, de madera de pino pinaster (Pinus pinaster), tratada en autoclave, con clase de uso 4, acabado cepillado, con humedad inferior al 20%. | 4 | 1036.35 | 4145.4
mt18mva020 |  | Ud |  | Material auxiliar para colocación de entarimado de madera sobre rastreles. | 1 | 2190.93 | 2190.93
mt18mta010j |  | m² |  | Tabla machihembrada de madera maciza de pino gallego, 70x22 mm. | 1.02 | 11284.4 | 11510.09
mt27tmp010 |  | l |  | Barniz de poliuretano de dos componentes P-6/8. | 0.9 | 6899.77 | 6209.79
[5 empty] | Subtotal materiales: |  | 24056.21
2 |  |  |  | Maquinaria
mq08war160 |  | h |  | Lijadora de aplicación en pisos de madera, equipada con rodillos para lija y sistema de aspiración. | 0.15 | 3121.85 | 468.28
[5 empty] | Subtotal maquinaria: |  | 468.28
3 |  |  |  | Mano de obra
mo025 |  | h |  | Maestro 1ª instalador de pavimentos de madera. | 1.478 | 8689.02 | 12842.37
mo063 |  | h |  | Ayudante instalador de pavimentos de madera. | 0.341 | 6494.86 | 2214.75
[5 empty] | Subtotal mano de obra: |  | 15057.12
4 |  |  |  | Herramientas
|  | % |  | Herramientas | 2 | 39581.61 | 791.63
Coste de mantenimiento decenal: $ 15.991,82 en los primeros 10 años. |  |  |  |  | Costos directos (1+2+3+4): |  | 40373.24