## Hoja 1
RSN010 | m² |  |  | Revestimientos continuos sintéticos.
Piso continuo para interiores realizado mediante la aplicación de revestimiento rugoso para parking, sobre piso interior de aglomerado asfáltico (no incluido en este precio).
Código |  | Unidad | Descripción |  | Cantidad | Precio unitario | Importe
1 |  |  | Materiales
mt47adc140a |  | kg | Mortero a base de resinas acrílicas. |  | 2 | 871.77 | 1743.54
mt47adc020a |  | kg | Mortero bicomponente a base de resinas acrílico-epoxi. |  | 0.8 | 7305.89 | 5844.71
mt47adc030a |  | kg | Pintura bicomponente a base de resinas acrílico-epoxi. |  | 0.2 | 7899.93 | 1579.99
[5 empty] | Subtotal materiales: |  | 9168.24
2 |  |  | Mano de obra
mo020 |  | h | Maestro 1ª construcción. |  | 0.389 | 4823.28 | 1876.26
mo077 |  | h | Ayudante construcción. |  | 0.445 | 3551.52 | 1580.43
mo113 |  | h | Jornal construcción. |  | 0.445 | 3416.2 | 1520.21
[5 empty] | Subtotal mano de obra: |  | 4976.9
3 |  |  | Herramientas
|  | % | Herramientas |  | 2 | 14145.14 | 282.9
Coste de mantenimiento decenal: $ 6.781,18 en los primeros 10 años. |  |  |  |  | Costos directos (1+2+3): |  | 14428.04