## Hoja 1
RSN100 | m | Junta de retracción en piso continuo de hormigón, mediante corte con disco de diamante.
Junta de retracción en piso continuo de hormigón, de 5 a 10 mm de anchura y 20 mm de profundidad, mediante corte con disco de diamante.
Código |  |  | Unidad | Descripción | Cantidad | Precio unitario | Importe
1 |  |  |  | Maquinaria
mq06cor020 |  |  | h | Equipo para corte de juntas en radieres de hormigón. | 0.15 | 6804.05 | 1020.61
[5 empty] | Subtotal maquinaria: |  | 1020.61
2 |  |  |  | Mano de obra
mo112 |  |  | h | Jornal especializado de construcción. | 0.171 | 6095.47 | 1042.33
[5 empty] | Subtotal mano de obra: |  | 1042.33
3 |  |  |  | Herramientas
|  |  | % | Herramientas | 2 | 2062.94 | 41.26
Coste de mantenimiento decenal: $ 1.367,73 en los primeros 10 años. |  |  |  |  | Costos directos (1+2+3): |  | 2104.2