## Hoja 1
RSN125 | m | Junta de construcción en piso continuo de hormigón, con pasadores.
Junta de construcción en piso continuo de hormigón, con sistema de transmisión de cargas, compuesto por un pasador deslizante de acero, de sección circular y una vaina de polipropileno reciclado, de 16 mm de diámetro y 225 mm de longitud, con base reutilizable de fijación al moldaje.
Código |  | Unidad | Descripción | Cantidad | Precio unitario | Importe
1 |  |  | Materiales
mt18wwe030a |  | Ud | Sistema de transmisión de cargas, compuesto por un pasador deslizante de acero, de sección circular y una vaina de polipropileno reciclado, de 16 mm de diámetro y 225 mm de longitud, con base reutilizable de fijación al moldaje, para su uso en juntas de construcción y de dilatación en pisos continuos de hormigón; con elementos de fijación al moldaje. | 3.66 | 1103.66 | 4039.4
|  |  |  | Subtotal materiales: |  | 4039.4
2 |  |  | Mano de obra
mo020 |  | h | Maestro 1ª construcción. | 0.125 | 8327.21 | 1040.9
mo113 |  | h | Jornal construcción. | 0.125 | 5997.35 | 749.67
|  |  |  | Subtotal mano de obra: |  | 1790.57
3 |  |  | Herramientas
|  | % | Herramientas | 2 | 5829.97 | 116.6
Coste de mantenimiento decenal: $ 3.865,27 en los primeros 10 años. |  |  |  | Costos directos (1+2+3): |  | 5946.57