## Hoja 1
RSN125 |  |  | m | Junta de hormigonado o de hormigonado en piso continuo de hormigón, mediante pasadores.
Sistema de transferencia de cargas Speed Dowel "EDING APS", código de referencia PSD9 5TX, compuesto por una vaina de polipropileno reciclado, de 19 mm de diámetro y 225 mm de longitud, cuya base reutilizable se fija al moldaje y un pasador deslizante de acero, de sección circular, que se inserta en la vaina, colocado como junta de hormigonado o de hormigonado en piso continuo de hormigón.
Descompuesto | Ud | Descomposición |  |  | Rend. | Precio unitario | Precio partida
mt18wwe030ia | Ud | Sistema de transferencia de cargas Speed Dowel "EDING APS", código de referencia PSD9 5TX, compuesto por una vaina de polipropileno reciclado, de 19 mm de diámetro y 225 mm de longitud, cuya base reutilizable se fija al moldaje y un pasador deslizante de acero, de sección circular, que se inserta en la vaina, para su uso en juntas de hormigonado o de hormigonado y de dilatación en pisos continuos de hormigón. |  |  | 3.66 | 1067.88 | 3908.44
mo019 | h | Maestro 1ª construcción. |  |  | 0.122 | 4244.76 | 517.86
mo111 | h | Jornal construcción. |  |  | 0.122 | 2861.42 | 349.09
| % | Medios auxiliares |  |  | 2 | 4775.39 | 95.51
| % | Costes indirectos |  |  | 3 | 4870.9 | 146.13
Coste de mantenimiento decenal: $ 3.261,07 en los primeros 10 años. | [5 empty] | Total: | 5017.03