## Hoja 1
RSN200 | m² |  | Pulido mecánico de superficie de hormigón.
Pulido mecánico en obra de superficie de hormigón.
Código |  | Unidad |  | Descripción | Cantidad | Precio unitario | Importe
1 |  |  |  | Maquinaria
mq06aca030 |  | h |  | Pulidora para pisos de hormigón, compuesta por platos giratorios a los que se acoplan una serie de muelas abrasivas, refrigeradas con agua. | 0.171 | 2700.48 | 461.78
[5 empty] | Subtotal maquinaria: |  | 461.78
2 |  |  |  | Mano de obra
mo037 |  | h |  | Maestro 1ª pulidor de pisos. | 0.189 | 4823.28 | 911.6
mo075 |  | h |  | Ayudante pulidor de pisos. | 0.189 | 3551.52 | 671.24
[5 empty] | Subtotal mano de obra: |  | 1582.84
3 |  |  |  | Herramientas
|  | % |  | Herramientas | 2 | 2044.62 | 40.89
Coste de mantenimiento decenal: $ 2.690,31 en los primeros 10 años. |  |  |  |  | Costos directos (1+2+3): |  | 2085.51