## Hoja 1
RSP010 | m² | Piso de piedra natural sobre una superficie plana, con adhesivo.
Piso de baldosas de mármol Crema Levante, para interiores, 60x30x2 cm, acabado pulido, recibidas con adhesivo cementoso mejorado, C2 y rejuntadas con mortero de juntas cementoso, CG1, para junta mínima (entre 1,5 y 3 mm), con la misma tonalidad de las piezas.
Código |  | Unidad | Descripción | Cantidad | Precio unitario | Importe
1 |  |  | Materiales
mt09mcr210 |  | kg | Adhesivo cementoso mejorado, C2 TE, con deslizamiento reducido y tiempo abierto ampliado, compuesto de cemento, áridos seleccionados, aditivos especiales y resinas, para la colocación en capa fina de pisos de piedra natural. | 8 | 695.17 | 5561.36
mt18bmn010nv |  | m² | Piezas de mármol, procedente de España, Crema Levante, 60x30x2 cm, acabado pulido, densidad 2690 kg/m³, resistencia a compresión 131,6 MPa, resistencia a flexión 11,4 MPa, absorción de agua por capilaridad menor de 5 kg/m² min½, coeficiente de absorción de agua <= 0,4%, Euroclase A1 de reacción al fuego, resistencia a la abrasión 2,76 mm, resistencia al deslizamiento en condiciones secas (índice SRV) 53, resistencia al deslizamiento en condiciones húmedas (índice SRV) 14. | 1.05 | 11592.2 | 12171.8
mt09mcr060c |  | kg | Mortero de juntas cementoso, CG1, para junta mínima entre 1,5 y 3 mm. | 0.15 | 423.15 | 63.47
|  |  |  | Subtotal materiales: |  | 17796.6
2 |  |  | Mano de obra
mo023 |  | h | Maestro 1ª solador. | 0.376 | 8689.02 | 3267.07
mo061 |  | h | Ayudante solador. | 0.376 | 6494.86 | 2442.07
|  |  |  | Subtotal mano de obra: |  | 5709.14
3 |  |  | Herramientas
|  | % | Herramientas | 2 | 23505.8 | 470.12
Coste de mantenimiento decenal: $ 2.157,83 en los primeros 10 años. |  |  |  | Costos directos (1+2+3): |  | 23975.9