## Hoja 1
RSS100 | m | Guardapolvos de PVC.
Guardapolvos flexible de PVC, de 50x15 mm, color a elegir. Colocación en obra: con adhesivo.
Código |  | Unidad | Descripción | Cantidad | Precio unitario | Importe
1 |  |  | Materiales
mt18dww020a |  | l | Adhesivo de cloropreno, de base solvente monocomponente. | 0.05 | 4594.49 | 229.72
mt18rpv010a |  | m | Guardapolvos flexible de PVC, de 50x15 mm, color a elegir, suministrado en rollos de 50 m de longitud. | 1.05 | 2017.05 | 2117.9
|  |  |  | Subtotal materiales: |  | 2347.62
2 |  |  | Mano de obra
mo026 |  | h | Maestro 1ª instalador de revestimientos flexibles. | 0.085 | 8689.02 | 738.57
|  |  |  | Subtotal mano de obra: |  | 738.57
3 |  |  | Herramientas
|  | % | Herramientas | 2 | 3086.19 | 61.72
Coste de mantenimiento decenal: $ 566,62 en los primeros 10 años. |  |  |  | Costos directos (1+2+3): |  | 3147.91