## Hoja 1
RTA021 | m |  | Falsa viga continua de placas de escayola.
Formación de falsa viga continua de 20x20 cm de sección, con dos caras de placas de escayola con nervaduras y acabado liso, sujetas mediante estopada colgante. Incluso alambre de atar de acero galvanizado para fijaciones.
Código |  | Unidad |  | Descripción | Cantidad | Precio unitario | Importe
1 |  |  |  | Materiales
mt12fpe010b |  | m² |  | Placa de escayola con nervaduras, de 100x60 cm y de 8 mm de espesor (20 mm de espesor total, incluyendo las nervaduras), con canto recto y acabado liso, sin revestir, para cielos falsos. | 0.42 | 2144.57 | 900.72
mt12fac010 |  | kg |  | Fibras vegetales en rollos. | 0.088 | 930.93 | 81.92
mt09pes010 |  | m³ |  | Pasta de escayola. | 0.002 | 104367 | 208.73
[5 empty] | Subtotal materiales: |  | 1191.37
2 |  |  |  | Mano de obra
mo035 |  | h |  | Maestro 1ª escayolista. | 0.375 | 8327.21 | 3122.7
mo117 |  | h |  | Jornal escayolista. | 0.375 | 5997.35 | 2249.01
[5 empty] | Subtotal mano de obra: |  | 5371.71
3 |  |  |  | Herramientas
|  | % |  | Herramientas | 2 | 6563.08 | 131.26
Coste de mantenimiento decenal: $ 1.138,04 en los primeros 10 años. |  |  |  |  | Costos directos (1+2+3): |  | 6694.34