## Hoja 1
RTA022 | m | Encuentro de cielo falso continuo de placas de escayola con paramento vertical.
Formación de encuentro entre el cielo falso continuo de placas de escayola y el paramento vertical, mediante la formación de un foseado perimetral de escayola de 5 cm; dejando una separación mínima de 5 mm entre las placas y el paramento. Incluso pasta de escayola para la fijación de las piezas y el relleno de las juntas.
Código |  |  | Unidad | Descripción | Cantidad | Precio unitario | Importe
1 |  |  |  | Materiales
mt09pes010 |  |  | m³ | Pasta de escayola. | 0.001 | 67787.8 | 67.79
mt12fre010ei |  |  | m | Fosa de escayola, de 5 cm, para solución perimetral de cielo falso. | 1.1 | 1460.94 | 1607.03
[5 empty] | Subtotal materiales: |  | 1674.82
2 |  |  |  | Mano de obra
mo035 |  |  | h | Maestro 1ª escayolista. | 0.23 | 5466.67 | 1257.33
mo117 |  |  | h | Jornal escayolista. | 0.23 | 3903.77 | 897.87
[5 empty] | Subtotal mano de obra: |  | 2155.2
3 |  |  |  | Herramientas
|  |  | % | Herramientas | 2 | 3830.02 | 76.6
Coste de mantenimiento decenal: $ 664,13 en los primeros 10 años. |  |  |  |  | Costos directos (1+2+3): |  | 3906.62