## Hoja 1
RTB020 | m |  | Tabica para cielo falso registrable de placas de escayola.
Formación de tabica vertical en cambio de nivel de cielo falso registrable, mediante placas de escayola con nervaduras y acabado liso sobre perfiles metálicos, para cerrar un espacio de 20 cm de altura. Incluso fijaciones para el anclaje de los perfiles y pasta de escayola.
Código |  | Unidad |  | Descripción | Cantidad | Precio unitario | Importe
1 |  |  |  | Materiales
mt12fpe010b |  | m² |  | Placa de escayola con nervaduras, de 100x60 cm y de 8 mm de espesor (20 mm de espesor total, incluyendo las nervaduras), con canto recto y acabado liso, sin revestir, para cielos falsos. | 0.224 | 2144.57 | 480.38
mt09pes010 |  | m³ |  | Pasta de escayola. | 0.002 | 104367 | 208.73
mt12psg225 |  | m |  | Perfil de acero galvanizado, para la sustentación de tabica en cielos falsos registrables. | 2.1 | 1523.95 | 3200.3
mt12psg230 |  | Ud |  | Horquilla de acero galvanizado. | 0.55 | 475.8 | 261.69
mt12psg231 |  | Ud |  | Pieza de empalme. | 0.55 | 599.93 | 329.96
[5 empty] | Subtotal materiales: |  | 4481.06
2 |  |  |  | Mano de obra
mo035 |  | h |  | Maestro 1ª escayolista. | 0.568 | 8327.21 | 4729.86
mo117 |  | h |  | Jornal escayolista. | 0.568 | 5997.35 | 3406.49
[5 empty] | Subtotal mano de obra: |  | 8136.35
3 |  |  |  | Herramientas
|  | % |  | Herramientas | 2 | 12617.4 | 252.35
Coste de mantenimiento decenal: $ 2.702,65 en los primeros 10 años. |  |  |  |  | Costos directos (1+2+3): |  | 12869.8