## Hoja 1
RTB025 | m² |  | Cielo falso registrable de placas de escayola.
Cielo falso registrable suspendido, situado a una altura menor de 4 m, constituido por: ESTRUCTURA: perfilería vista acabado lacado, color blanco, comprendiendo perfiles primarios y secundarios, suspendidos de la losa o elemento soporte con varillas y cuelgues; PLACAS: placas de escayola, de superficie fisurada, 60x60 cm. Incluso perfiles angulares, fijaciones para el anclaje de los perfiles y accesorios de montaje.
Código |  | Unidad |  | Descripción | Cantidad | Precio unitario | Importe
1 |  |  |  | Materiales
mt12fac020b |  | Ud |  | Varilla metálica de acero galvanizado de 6 mm de diámetro. | 1 | 222.57 | 222.57
mt12fac030a |  | m |  | Perfilería vista con acabado lacado color blanco, para cielos falsos registrables, incluso piezas complementarias y especiales. | 4 | 605.12 | 2420.48
mt12fac060 |  | Ud |  | Perfil angular para remates perimetrales. | 0.6 | 431.23 | 258.74
mt12fac050 |  | Ud |  | Accesorios para la instalación de cielos falsos registrables. | 0.2 | 1119.81 | 223.96
mt12fpe020a |  | m² |  | Placa de escayola, de superficie fisurada, 60x60 cm, para colocar sobre perfilería vista en cielos falsos registrables. | 1.02 | 3477.67 | 3547.22
[5 empty] | Subtotal materiales: |  | 6672.97
2 |  |  |  | Mano de obra
mo035 |  | h |  | Maestro 1ª escayolista. | 0.261 | 8689.02 | 2267.83
mo117 |  | h |  | Jornal escayolista. | 0.261 | 6257.69 | 1633.26
[5 empty] | Subtotal mano de obra: |  | 3901.09
3 |  |  |  | Herramientas
|  | % |  | Herramientas | 2 | 10574.06 | 211.48
Coste de mantenimiento decenal: $ 2.696,39 en los primeros 10 años. |  |  |  |  | Costos directos (1+2+3): |  | 10785.54