## Hoja 1
RTC015 | m² |  | Cielo falso continuo de placas de yeso laminado.
Cielo falso continuo suspendido, liso, 12,5+27+27, situado a una altura menor de 4 m, con nivel de calidad del acabado estándar (Q2), constituido por: ESTRUCTURA: estructura metálica de acero galvanizado de maestras primarias 60/27 mm con una modulación de 1000 mm y suspendidas de la superficie soporte de hormigón con cuelgues combinados cada 900 mm, y maestras secundarias fijadas perpendicularmente a las maestras primarias con conectores tipo caballete con una modulación de 500 mm; PLACAS: una capa de placas de yeso laminado A / - 1200 / longitud / 12,5 / con los bordes longitudinales afinados. Incluso banda autoadhesiva desolidarizante, fijaciones para el anclaje de los perfiles, tornillería para la fijación de las placas, pasta de juntas, cinta microperforada de papel y accesorios de montaje.
Código |  | Unidad |  | Descripción | Cantidad | Precio unitario | Importe
1 |  |  |  | Materiales
mt12psg160a |  | m |  | Perfil en U, de acero galvanizado, de 30 mm. | 0.4 | 600.45 | 240.18
mt12psg220 |  | Ud |  | Fijación compuesta por taco y tornillo 5x27. | 2 | 44.73 | 89.46
mt12psg210a |  | Ud |  | Cuelgue para cielos falsos suspendidos. | 1.2 | 226.37 | 271.64
mt12psg210b |  | Ud |  | Seguro para la fijación del cuelgue, en cielos falsos suspendidos. | 1.2 | 29.78 | 35.74
mt12psg210c |  | Ud |  | Conexión superior para fijar la varilla al cuelgue, en cielos falsos suspendidos. | 1.2 | 397.7 | 477.24
mt12psg190 |  | Ud |  | Varilla de cuelgue. | 1.2 | 266.23 | 319.48
mt12psg050c |  | m |  | Maestra 60/27 de lámina de acero galvanizado, de 60 mm de anchura. | 3.2 | 582.45 | 1863.84
mt12pek020la |  | Ud |  | Conector, para maestra 60/27. | 0.6 | 136.01 | 81.61
mt12pek020da |  | Ud |  | Conector tipo caballete, para maestra 60/27. | 2.3 | 163.07 | 375.06
mt12psg010a |  | m² |  | Placa de yeso laminado A / - 1200 / longitud / 12,5 / con los bordes longitudinales afinados. | 1.05 | 2934.81 | 3081.55
mt12psg081c |  | Ud |  | Tornillo autoperforante 3,5x25 mm. | 17 | 5.88 | 99.96
mt12psg041b |  | m |  | Banda autoadhesiva desolidarizante de espuma de poliuretano de celdas cerradas, de 3,2 mm de espesor y 50 mm de anchura, resistencia térmica 0,10 m²K/W, conductividad térmica 0,032 W/(mK). | 0.4 | 169.43 | 67.77
mt12psg030a |  | kg |  | Pasta de juntas. | 0.3 | 689.85 | 206.96
mt12psg040a |  | m |  | Cinta microperforada de papel. | 1.2 | 28.9 | 34.68
[5 empty] | Subtotal materiales: |  | 7245.17
2 |  |  |  | Mano de obra
mo015 |  | h |  | Maestro 1ª montador de cielos falsos. | 0.322 | 8929.75 | 2875.38
mo082 |  | h |  | Ayudante montador de cielos falsos. | 0.322 | 6494.86 | 2091.34
[5 empty] | Subtotal mano de obra: |  | 4966.72
3 |  |  |  | Herramientas
|  | % |  | Herramientas | 2 | 12211.9 | 244.24
Coste de mantenimiento decenal: $ 1.743,86 en los primeros 10 años. |  |  |  |  | Costos directos (1+2+3): |  | 12456.1