## Hoja 1
RTD020 | m² |  | Cielo falso registrable de placas de yeso laminado.
Cielo falso registrable suspendido, decorativo, situado a una altura menor de 4 m, constituido por: ESTRUCTURA: perfilería vista, de acero galvanizado, con suela de 24 mm de anchura, comprendiendo perfiles primarios y secundarios, suspendidos de la losa o elemento soporte con varillas y cuelgues; PLACAS: placas de yeso laminado, acabado sin revestir, de 1200x600x9,5 mm, de superficie lisa. Incluso perfiles angulares, fijaciones para el anclaje de los perfiles y accesorios de montaje.
Código |  | Unidad |  | Descripción | Cantidad | Precio unitario | Importe
1 |  |  |  | Materiales
mt12psg220 |  | Ud |  | Fijación compuesta por taco y tornillo 5x27. | 0.84 | 44.34 | 37.25
mt12psg190 |  | Ud |  | Varilla de cuelgue. | 0.84 | 257.52 | 216.32
mt12psg210a |  | Ud |  | Cuelgue para cielos falsos suspendidos. | 0.84 | 249.79 | 209.82
mt12psg210b |  | Ud |  | Seguro para la fijación del cuelgue, en cielos falsos suspendidos. | 0.84 | 28.8 | 24.19
mt12psg210c |  | Ud |  | Conexión superior para fijar la varilla al cuelgue, en cielos falsos suspendidos. | 0.84 | 384.68 | 323.13
mt12psg200a |  | m |  | Perfil primario 24x38x3700 mm, de acero galvanizado. | 0.84 | 1304.33 | 1095.64
mt12psg200b |  | m |  | Perfil secundario 24x32x600 mm, de acero galvanizado. | 0.84 | 1304.33 | 1095.64
mt12psg200c |  | m |  | Perfil secundario 24x32x1200 mm, de acero galvanizado. | 1.67 | 1297.63 | 2167.04
mt12psg200d |  | m |  | Perfil angular 25x25x3000 mm, de acero galvanizado. | 0.4 | 1204 | 481.6
mt12psg020a |  | m² |  | Placa de yeso laminado, acabado sin revestir, de 1200x600x9,5 mm, de superficie lisa, para cielos falsos registrables. | 1.02 | 3652.12 | 3725.16
[5 empty] | Subtotal materiales: |  | 9375.79
2 |  |  |  | Mano de obra
mo015 |  | h |  | Maestro 1ª montador de cielos falsos. | 0.261 | 8556.75 | 2233.31
mo082 |  | h |  | Ayudante montador de cielos falsos. | 0.261 | 6224.8 | 1624.67
[5 empty] | Subtotal mano de obra: |  | 3857.98
3 |  |  |  | Herramientas
|  | % |  | Herramientas | 2 | 13233.8 | 264.68
Coste de mantenimiento decenal: $ 3.374,61 en los primeros 10 años. |  |  |  |  | Costos directos (1+2+3): |  | 13498.5