## Hoja 1
RTD032 | m² |  | Cielo falso registrable aséptico, de placas de yeso laminado. Sistema "PLACO".
Cielo falso registrable suspendido, decorativo, situado a una altura menor de 4 m. Sistema "PLACO", constituido por: ESTRUCTURA: perfilería vista, de acero galvanizado, color blanco, con suela de 24 mm de anchura, comprendiendo perfiles primarios de acero galvanizado, Quick-lock "PLACO", de 3600 mm de longitud y 24x38 mm de sección, perfiles secundarios de acero galvanizado, Quick-lock "PLACO", de 1200 mm de longitud y 24x32 mm de sección y perfiles secundarios de acero galvanizado, Quick-lock "PLACO", de 600 mm de longitud y 24x32 mm de sección, suspendidos de la losa o elemento soporte con varillas y cuelgues; PLACAS: placas de yeso laminado, gama Gyprex modelo Asepta "PLACO", de 600x600 mm y 8 mm de espesor, de superficie lisa, revestidas por su cara vista con una capa de vinilo con un agente biocida, contra bacterias y hongos. Incluso perfiles angulares Quick-lock "PLACO", fijaciones para el anclaje de los perfiles, y accesorios de montaje.
Código |  | Unidad |  | Descripción | Cantidad | Precio unitario | Importe
1 |  |  |  | Materiales
mt12plp100a |  | m |  | Perfil angular de acero galvanizado, Quick-lock "PLACO", color blanco, fabricado mediante laminación en frío, de 3000 mm de longitud, 22x22 mm de sección y 0,5 mm de espesor, para la realización de cielos falsos registrables. | 0.5 | 1006.78 | 503.39
mt12ple100 |  | Ud |  | Varilla lisa regulable con gancho "PLACO", de 4 mm de diámetro y 1000 mm de longitud. | 0.83 | 1255.02 | 1041.67
mt12psg220 |  | Ud |  | Fijación compuesta por taco y tornillo 5x27. | 0.83 | 44.34 | 36.8
mt12ple090 |  | Ud |  | Pieza de cuelgue rápido Quick-lock "PLACO". | 0.83 | 872.65 | 724.3
mt12plp090a |  | m |  | Perfil primario de acero galvanizado Quick-lock "PLACO", color blanco, fabricado mediante laminación en frío, de 3600 mm de longitud y 24x38 mm de sección, para la realización de cielos falsos registrables. | 0.83 | 1248.13 | 1035.95
mt12plp090h |  | m |  | Perfil secundario de acero galvanizado Quick-lock "PLACO", color blanco, fabricado mediante laminación en frío, de 1200 mm de longitud y 24x32 mm de sección, para la realización de cielos falsos registrables. | 1.66 | 1248.13 | 2071.9
mt12plp090k |  | m |  | Perfil secundario de acero galvanizado Quick-lock "PLACO", color blanco, fabricado mediante laminación en frío, de 600 mm de longitud y 24x32 mm de sección, para la realización de cielos falsos registrables. | 0.83 | 1248.13 | 1035.95
mt12plk030dja |  | m² |  | Placa de yeso laminado, gama Gyprex modelo Asepta "PLACO", de 600x600 mm 8 mm de espesor, de superficie lisa, revestida por su cara vista con una capa de vinilo con un agente biocida, contra bacterias y hongos, para colocar sobre perfilería vista con suela de 24 mm de anchura. | 1.02 | 13943.2 | 14222
[5 empty] | Subtotal materiales: |  | 20672
2 |  |  |  | Mano de obra
mo015 |  | h |  | Maestro 1ª montador de cielos falsos. | 0.261 | 8556.75 | 2233.31
mo082 |  | h |  | Ayudante montador de cielos falsos. | 0.261 | 6224.8 | 1624.67
[5 empty] | Subtotal mano de obra: |  | 3857.98
3 |  |  |  | Herramientas
|  | % |  | Herramientas | 2 | 24530 | 490.6
Coste de mantenimiento decenal: $ 6.255,15 en los primeros 10 años. |  |  |  |  | Costos directos (1+2+3): |  | 25020.6