## Hoja 1
RTF030 | m² |  | Cielo falso continuo de placas de lana de roca.
Cielo falso continuo, situado a una altura menor de 4 m, formado por panel acústico de lana de roca, compuesto por módulos de 1200x1200x40 mm, acabado en color blanco, con perfilería oculta T 40. El precio incluye la resolución de encuentros y puntos singulares.
Código |  | Unidad |  | Descripción | Cantidad | Precio unitario | Importe
1 |  |  |  | Materiales
mt16par150a |  | m² |  | Panel acústico autosoportante de lana de roca volcánica, Euroclase A2-s1, d0 de reacción al fuego, compuesto por módulos de 1200x1200x40 mm, con la cara vista revestida con un velo de color blanco y la cara trasera revestida con un contravelo, con resistencia al desgaste, incluso perfilería oculta T 40, varillas de sujeción y trampillas de registro. | 1.05 | 67429.56 | 70801.04
mt12fta010a |  | Ud |  | Arandela de fijación. | 0.7 | 1545.82 | 1082.07
mt12fta020a |  | Ud |  | Roseta de fijación. | 4.85 | 9032.1 | 43805.69
mt12fta030a |  | m |  | Cinta de juntas de 40 mm de anchura. | 1.7 | 7.11 | 12.09
mt12fta040a |  | kg |  | Pasta de juntas. | 1.1 | 4758.1 | 5233.91
mt12fta050a |  | kg |  | Enlucido color blanco. | 1.1 | 9967.06 | 10963.77
[5 empty] | Subtotal materiales: |  | 131898.57
2 |  |  |  | Mano de obra
mo015 |  | h |  | Maestro 1ª montador de cielos falsos. | 0.287 | 5628.66 | 1615.43
mo082 |  | h |  | Ayudante montador de cielos falsos. | 0.287 | 4063.51 | 1166.23
[5 empty] | Subtotal mano de obra: |  | 2781.66
3 |  |  |  | Herramientas
|  | % |  | Herramientas | 2 | 134680.23 | 2693.6
Coste de mantenimiento decenal: $ 34.343,46 en los primeros 10 años. |  |  |  |  | Costos directos (1+2+3): |  | 137373.83