## Hoja 1
RTL026 | m² |  | Cielo falso registrable de lamas metálicas, sistema "KNAUF".
Cielo falso registrable, situado a una altura menor de 4 m, sistema D412.es "KNAUF", formado por lamas horizontales de superficie lisa, de aluminio lacado y de 85 mm de anchura, separadas 15 mm, con perfil metálico visto.
Código |  | Unidad |  | Descripción | Cantidad | Precio unitario | Importe
1 |  |  |  | Materiales
mt12flk020ea |  | m |  | Lama horizontal de superficie lisa, de aluminio prelacado, modelo Compak AR "KNAUF", de 85 mm de anchura y 0,5 mm de espesor, para cielos falsos registrables con perfil visto. | 10.2 | 1147.21 | 11701.54
mt12pfk070a |  | m |  | Perfil Compak AR-CR "KNAUF", de lámina de aluminio, acabado troquelado, para la colocación de lamas horizontales cada 100 mm, en cielos falsos registrables. | 1 | 1199.36 | 1199.36
mt12pfk080a |  | m |  | Perfil en U 18/25/3050 mm, "KNAUF", color blanco, de aluminio lacado. | 0.75 | 1968.52 | 1476.39
mt12pek030 |  | Ud |  | Varilla de cuelgue "KNAUF" de 100 cm. | 0.8 | 310.14 | 248.11
mt12psg220 |  | Ud |  | Fijación compuesta por taco y tornillo 5x27. | 0.8 | 41.92 | 33.54
[5 empty] | Subtotal materiales: |  | 14658.94
2 |  |  |  | Mano de obra
mo015 |  | h |  | Maestro 1ª montador de cielos falsos. | 0.265 | 5019.75 | 1330.23
mo082 |  | h |  | Ayudante montador de cielos falsos. | 0.265 | 3580.11 | 948.73
[5 empty] | Subtotal mano de obra: |  | 2278.96
3 |  |  |  | Herramientas
|  | % |  | Herramientas | 2 | 16937.9 | 338.76
Coste de mantenimiento decenal: $ 3.628,10 en los primeros 10 años. |  |  |  |  | Costos directos (1+2+3): |  | 17276.66