## Hoja 1
RTM041 | m² |  | Cielo falso continuo de lamas de madera maciza.
Cielo falso continuo suspendido, para exterior, situado a una altura menor de 4 m, constituido por: ESTRUCTURA: estructura metálica de acero galvanizado de perfiles T 24 24x33x3700 mm, con una modulación de 600 mm, suspendidos de la losa o elemento soporte horizontal de madera con varillas y cuelgues cada 1200 mm y perfiles distanciadores empotrados en los perfiles primarios; LAMAS DE MADERA: lamas de pino silvestre (Pinus sylvestris), con borde machihembrado y acanaladuras en la cara oculta, acabado barnizado, de 3000x96x16 mm, con clase de uso 1 y 2. Incluso fijaciones para el anclaje de los perfiles y clips para la fijación de las lamas de madera a los perfiles. El precio incluye la resolución de encuentros y puntos singulares.
Código |  | Unidad |  | Descripción | Cantidad | Precio unitario | Importe
1 |  |  |  | Materiales
mt07emr111a |  | Ud |  | Clavo, de 4 mm de diámetro y 40 mm de longitud, de acero galvanizado de alta adherencia. | 1 | 27.14 | 27.14
mt12psg190 |  | Ud |  | Varilla de cuelgue. | 1.3 | 213.57 | 277.64
mt12psg210c |  | Ud |  | Conexión superior para fijar la varilla al cuelgue, en cielos falsos suspendidos. | 1.5 | 483.18 | 724.77
mt12psg210b |  | Ud |  | Seguro para la fijación del cuelgue, en cielos falsos suspendidos. | 1.5 | 62.76 | 94.14
mt12psg210a |  | Ud |  | Cuelgue para cielos falsos suspendidos. | 1.5 | 390.79 | 586.19
mt12fpg040hj |  | m |  | Perfil primario T 24 24x33x3700 mm, color blanco, de acero galvanizado. | 1.05 | 396.09 | 415.89
mt22www100 |  | Ud |  | Clip de acero galvanizado, para la sujeción de lamas de madera en cielos falsos continuos suspendidos con perfiles en T. | 12 | 239.29 | 2871.48
mt12fpg070b |  | m |  | Perfil distanciador en U 26/15,5/600 mm, de acero galvanizado. | 0.5 | 259.26 | 129.63
mt22bar030a |  | m² |  | Lamas de pino silvestre (Pinus sylvestris), con borde machihembrado y acanaladuras en la cara oculta, acabado barnizado, de 3000x96x16 mm, con clase de uso 1 y 2. | 1.05 | 15323.2 | 16089.4
[5 empty] | Subtotal materiales: |  | 21216.3
2 |  |  |  | Mano de obra
mo015 |  | h |  | Maestro 1ª montador de cielos falsos. | 0.575 | 5628.66 | 3236.48
mo082 |  | h |  | Ayudante montador de cielos falsos. | 0.575 | 4063.51 | 2336.52
[5 empty] | Subtotal mano de obra: |  | 5573
3 |  |  |  | Herramientas
|  | % |  | Herramientas | 2 | 26789.3 | 535.79
[5 empty] | Costos directos (1+2+3): |  | 27325.1