## Hoja 1
RTP010 | m | Moldura de escayola, para solución perimetral de techo.
Moldura lisa de escayola, de 3x2x101 cm, para solución perimetral de techo, recibida con cola para escayola. Incluso accesorios de fijación.
Código |  |  | Unidad | Descripción | Cantidad | Precio unitario | Importe
1 |  |  |  | Materiales
mt12rea010a |  |  | m | Moldura lisa de escayola, de 3x2x101 cm. | 1.05 | 1551.6 | 1629.18
mt09eyc030 |  |  | kg | Cola para escayola. | 0.2 | 211.57 | 42.31
[5 empty] | Subtotal materiales: |  | 1671.49
2 |  |  |  | Mano de obra
mo035 |  |  | h | Maestro 1ª escayolista. | 0.182 | 8689.02 | 1581.4
[5 empty] | Subtotal mano de obra: |  | 1581.4
3 |  |  |  | Herramientas
|  |  | % | Herramientas | 2 | 3252.89 | 65.06
Coste de mantenimiento decenal: $ 696,77 en los primeros 10 años. |  |  |  |  | Costos directos (1+2+3): |  | 3317.95