## Hoja 1
RTP232 | Ud | Aro de escayola para combinar con moldura, para decoración de techo o pared.
Aro de escayola, de 22,5 cm de diámetro, para moldura de 1,65x3,5x101 cm, para decoración de techo o pared, recibido con cola para escayola. Incluso accesorios de fijación.
Código |  |  | Unidad | Descripción | Cantidad | Precio unitario | Importe
1 |  |  |  | Materiales
mt12rea160aaa |  |  | Ud | Aro de escayola, de 22,5 cm de diámetro, para moldura de 1,65x3,5x101 cm. | 1.05 | 3213.76 | 3374.45
mt09eyc030 |  |  | kg | Cola para escayola. | 0.02 | 210.42 | 4.21
[5 empty] | Subtotal materiales: |  | 3378.66
2 |  |  |  | Mano de obra
mo035 |  |  | h | Maestro 1ª escayolista. | 0.171 | 8327.21 | 1423.95
[5 empty] | Subtotal mano de obra: |  | 1423.95
3 |  |  |  | Herramientas
|  |  | % | Herramientas | 2 | 4802.61 | 96.05
Coste de mantenimiento decenal: $ 1.028,72 en los primeros 10 años. |  |  |  |  | Costos directos (1+2+3): |  | 4898.66