## Hoja 1
RTP240 | m | Librería de escayola.
Estantería de escayola, de 4x20x120 cm, para formación de librería, recibida con cola para escayola. Incluso accesorios de fijación.
Código |  |  | Unidad | Descripción | Cantidad | Precio unitario | Importe
1 |  |  |  | Materiales
mt12rea170a |  |  | m | Estantería de escayola, de 4x20x120 cm, para formación de librería. | 1.05 | 3207.63 | 3368.01
mt09eyc030 |  |  | kg | Cola para escayola. | 0.14 | 211.57 | 29.62
[5 empty] | Subtotal materiales: |  | 3397.63
2 |  |  |  | Mano de obra
mo035 |  |  | h | Maestro 1ª escayolista. | 0.182 | 8689.02 | 1581.4
[5 empty] | Subtotal mano de obra: |  | 1581.4
3 |  |  |  | Herramientas
|  |  | % | Herramientas | 2 | 4979.03 | 99.58
Coste de mantenimiento decenal: $ 1.066,51 en los primeros 10 años. |  |  |  |  | Costos directos (1+2+3): |  | 5078.61