## Hoja 1
RTP270 | Ud | Pilastra de escayola.
Pilastra de escayola, de 100x6,5x2 cm, para adosar a pared, recibida con cola para escayola. Incluso accesorios de fijación.
Código |  |  | Unidad | Descripción | Cantidad | Precio unitario | Importe
1 |  |  |  | Materiales
mt12rea230a |  |  | Ud | Pilastra de escayola, de 100x6,5x2 cm, para adosar a pared. | 1.05 | 1678.42 | 1762.34
mt09eyc030 |  |  | kg | Cola para escayola. | 0.14 | 211.57 | 29.62
[5 empty] | Subtotal materiales: |  | 1791.96
2 |  |  |  | Mano de obra
mo035 |  |  | h | Maestro 1ª escayolista. | 0.239 | 8689.02 | 2076.68
[5 empty] | Subtotal mano de obra: |  | 2076.68
3 |  |  |  | Herramientas
|  |  | % | Herramientas | 2 | 3868.64 | 77.37
Coste de mantenimiento decenal: $ 828,66 en los primeros 10 años. |  |  |  |  | Costos directos (1+2+3): |  | 3946.01