## Hoja 1
RTP300 | Ud | Ménsula de escayola.
Ménsula de escayola, de 5x8x4 cm, para adosar a pared o a pilastra, recibida con cola para escayola. Incluso accesorios de fijación.
Código |  | Unidad | Descripción | Cantidad | Precio unitario | Importe
1 |  |  | Materiales
mt12rea260a |  | Ud | Ménsula de escayola, de 5x8x4 cm, para adosar a pared o a pilastra. | 1.05 | 1864.9 | 1958.15
mt09eyc030 |  | kg | Cola para escayola. | 0.01 | 211.57 | 2.12
|  |  |  | Subtotal materiales: |  | 1960.27
2 |  |  | Mano de obra
mo035 |  | h | Maestro 1ª escayolista. | 0.171 | 8689.02 | 1485.82
|  |  |  | Subtotal mano de obra: |  | 1485.82
3 |  |  | Herramientas
|  | % | Herramientas | 2 | 3446.09 | 68.92
Coste de mantenimiento decenal: $ 738,15 en los primeros 10 años. |  |  |  | Costos directos (1+2+3): |  | 3515.01