## Hoja 1
RTP340 | Ud | Hornacina de escayola.
Hornacina lisa, de escayola, de 80x43x19 cm, recibida con cola para escayola. Incluso accesorios de fijación.
Código |  |  | Unidad | Descripción | Cantidad | Precio unitario | Importe
1 |  |  |  | Materiales
mt12rea310a |  |  | Ud | Hornacina lisa, de escayola, de 80x43x19 cm. | 1.05 | 38237.9 | 40149.8
mt09eyc030 |  |  | kg | Cola para escayola. | 0.05 | 211.57 | 10.58
[5 empty] | Subtotal materiales: |  | 40160.4
2 |  |  |  | Mano de obra
mo035 |  |  | h | Maestro 1ª escayolista. | 0.239 | 8689.02 | 2076.68
[5 empty] | Subtotal mano de obra: |  | 2076.68
3 |  |  |  | Herramientas
|  |  | % | Herramientas | 2 | 42237.1 | 844.74
Coste de mantenimiento decenal: $ 9.047,19 en los primeros 10 años. |  |  |  |  | Costos directos (1+2+3): |  | 43081.8