## Hoja 1
RVE010 | m² |  | Espejo.
Espejo de luna de color de 3 mm de espesor, acabado biselado, fijado mecánicamente al paramento.
Código |  | Unidad |  | Descripción | Cantidad | Precio unitario | Importe
1 |  |  |  | Materiales
mt21vsj020c |  | m² |  | Espejo color bronce, 3 mm. | 1.005 | 34220.94 | 34392.04
mt21vva030 |  | m |  | Canteado de espejo. | 4 | 1499.2 | 5996.8
mt21vva031 |  | m |  | Biselado de espejo. | 4 | 2353.1 | 9412.4
mt21vva032 |  | Ud |  | Taladro para espejo, D<10 mm, tornillo y grapa de sujeción. | 4 | 482.35 | 1929.4
[5 empty] | Subtotal materiales: |  | 51730.64
2 |  |  |  | Mano de obra
mo055 |  | h |  | Maestro 1ª cristalero. | 0.77 | 5244.02 | 4037.9
[5 empty] | Subtotal mano de obra: |  | 4037.9
3 |  |  |  | Herramientas
|  | % |  | Herramientas | 2 | 55768.54 | 1115.37
Coste de mantenimiento decenal: $ 76.793,28 en los primeros 10 años. |  |  |  |  | Costos directos (1+2+3): |  | 56883.91