## Hoja 1
SAL030 | Ud | Lavatorio de empotrar en cubierta, de porcelana sanitaria, "ROCA".
Lavatorio de porcelana sanitaria, de empotrar en cubierta, modelo Aloa "ROCA", color Blanco, de 560x475 mm, equipado con grifería monomando de repisa para lavatorio, con cartucho cerámico y limitador de caudal a 6 l/min, acabado cromado, modelo Thesis, y desagüe, acabado cromado. Incluso juego de fijación y silicona para sellado de juntas. El precio no incluye la cubierta.
Código |  | Unidad | Descripción | Cantidad | Precio unitario | Importe
1 |  |  | Materiales
mt30lpr040a |  | Ud | Lavatorio de porcelana sanitaria, de empotrar en cubierta, modelo Aloa "ROCA", color Blanco, de 560x475 mm. | 1 | 114765 | 114765
mt31gmo101a |  | Ud | Grifería monomando de repisa para lavatorio, con cartucho cerámico y limitador de caudal a 6 l/min, acabado cromado, modelo Thesis "ROCA", con tragacadenilla y enlaces de alimentación flexibles. | 1 | 344668 | 344668
mt36www005d |  | Ud | Acoplamiento a pared acodado con plafón, ABS, serie B, acabado cromado, para evacuación de aguas residuales (a baja y alta temperatura) en el interior de los edificios, enlace mixto de 1 1/4"x40 mm de diámetro, con válvula de desagüe. | 1 | 39075.5 | 39075.5
mt30lla010 |  | Ud | Llave de regulación de 1/2", para lavatorio o bidé, acabado cromado. | 2 | 27041.1 | 54082.2
mt30www005 |  | Ud | Cartucho de 300 ml de silicona ácida monocomponente, fungicida, para sellado de juntas en ambientes húmedos. | 0.012 | 9980.73 | 119.77
|  |  |  | Subtotal materiales: |  | 552710.47
2 |  |  | Mano de obra
mo008 |  | h | Maestro 1ª gasfitero. | 1.421 | 8929.75 | 12689.17
|  |  |  | Subtotal mano de obra: |  | 12689.17
3 |  |  | Herramientas
|  | % | Herramientas | 2 | 565399.64 | 11307.99
Coste de mantenimiento decenal: $ 86.506,13 en los primeros 10 años. |  |  |  | Costos directos (1+2+3): |  | 576707.63