## Hoja 1
SDC010 | m |  | Protector de esquinas, de vinilo.
Protector de esquinas a 90°, de 50x50 mm, formado por: un perfil de aluminio, fijado con tornillos y tacos de expansión al paramento, protección de vinilo de 2 mm de espesor, de color gris, fijada mediante clip al perfil de aluminio y remate en sus extremos con tapas de ABS.
Código |  | Unidad |  | Descripción | Cantidad | Precio unitario | Importe
1 |  |  |  | Materiales
mt53pdi030a |  | m |  | Protector de esquinas a 90°, de 50x50 mm, formado por: un perfil de aluminio, tornillos y tacos de expansión, protección de vinilo de 2 mm de espesor, de color gris, Euroclase B-s1, d0 de reacción al fuego, clips y tapas de ABS para remate en sus extremos. | 1.05 | 45511.9 | 47787.5
[5 empty] | Subtotal materiales: |  | 47787.5
2 |  |  |  | Mano de obra
mo011 |  | h |  | Maestro 1ª montador. | 0.057 | 8556.75 | 487.73
mo080 |  | h |  | Ayudante montador. | 0.057 | 6224.8 | 354.81
[5 empty] | Subtotal mano de obra: |  | 842.54
3 |  |  |  | Herramientas
|  | % |  | Herramientas | 2 | 48630 | 972.6
Coste de mantenimiento decenal: $ 24.885,62 en los primeros 10 años. |  |  |  |  | Costos directos (1+2+3): |  | 49602.6