## Hoja 1
SGB020 | Ud | Grifería monomando, para tina.
Grifería monomando formada por grifo mezclador monomando mural para baño/ducha, serie Ingo Plus, modelo 715100E "GALINDO", elementos de conexión, válvula antirretorno y dos llaves de paso.
Código |  | Unidad | Descripción | Cantidad | Precio unitario | Importe
1 |  |  | Materiales
mt31gma050Fg |  | Ud | Grifo mezclador monomando mural para baño/ducha, serie Ingo Plus, modelo 715100E "GALINDO", de latón, acabado cromado color blanco, con cartucho cerámico, aireador, limitador de caudal a 8 l/min, inversor, equipo de ducha formado por mango de ducha y flexible de latón, incluso elementos de conexión, válvula antirretorno y dos llaves de paso. | 1 | 74825.5 | 74825.5
mt37www010 |  | Ud | Material auxiliar para instalaciones de agua potable. | 1 | 909.56 | 909.56
|  |  |  | Subtotal materiales: |  | 75735.1
2 |  |  | Mano de obra
mo008 |  | h | Maestro 1ª gasfitero. | 0.57 | 5628.66 | 3208.34
|  |  |  | Subtotal mano de obra: |  | 3208.34
3 |  |  | Herramientas
|  | % | Herramientas | 2 | 78943.4 | 1578.87
Coste de mantenimiento decenal: $ 54.175,38 en los primeros 10 años. |  |  |  | Costos directos (1+2+3): |  | 80522.3