## Hoja 1
SMA060 | Ud |  | Repisa para baño.
Repisa para baño, de vidrio con soportes de acero inoxidable AISI 304, de 400x120 mm. Fijación al soporte con las sujeciones suministradas por el fabricante.
Código |  | Unidad |  | Descripción | Cantidad | Precio unitario | Importe
1 |  |  |  | Materiales
mt31abp090a |  | Ud |  | Repisa para baño, de vidrio con soportes de acero inoxidable AISI 304, de 400x120 mm. | 1 | 49955.6 | 49955.6
[5 empty] | Subtotal materiales: |  | 49955.6
2 |  |  |  | Mano de obra
mo107 |  | h |  | Ayudante gasfitero. | 0.114 | 6483.02 | 739.06
[5 empty] | Subtotal mano de obra: |  | 739.06
3 |  |  |  | Herramientas
|  | % |  | Herramientas | 2 | 50694.66 | 1013.89
Coste de mantenimiento decenal: $ 91.524,05 en los primeros 10 años. |  |  |  |  | Costos directos (1+2+3): |  | 51708.55