## Hoja 1
UAA010 | Ud | Cámara de inspección de obra de albañilería.
Cámara de paso, registrable, de obra de albañilería, de dimensiones interiores 50x50x50 cm, con tapa prefabricada de hormigón armado, sobre radier de hormigón simple. El precio no incluye la excavación ni el relleno del trasdós.
Código |  |  | Unidad | Descripción | Cantidad | Precio unitario | Importe
1 |  |  |  | Materiales
mt10hmf090fyeg |  |  | m³ | Hormigón simple H30 (20) 20/6, no expuesto a ciclos hielo-deshielo, exposición a sulfatos severa, con baja permeabilidad, docilidad blanda, con cemento grado normal, preparado en central, según NCh 170.Of85 y ACI 318-08. | 0.182 | 64670.4 | 11770
mt04lma010b |  |  | Ud | Ladrillo cerámico macizo de elaboración mecánica, para revestir, 25x12x5 cm, densidad 2300 kg/m³. | 100 | 332.65 | 33265
mt08aaa010a |  |  | m³ | Agua. | 0.013 | 924.2 | 12.01
mt01arg005a |  |  | t | Arena de cantera, para mortero preparado en obra. | 0.088 | 11947.9 | 1051.42
mt08cem000e |  |  | kg | Cemento gris en sacos. | 17.738 | 100.67 | 1785.68
mt11var130 |  |  | Ud | Colector de conexión de PVC, con tres entradas y una salida, con tapa de registro. | 1 | 26003.2 | 26003.2
mt08adt010 |  |  | kg | Aditivo hidrófugo para imprimación de morteros u hormigones. | 0.169 | 739.36 | 124.95
mt11var100 |  |  | Ud | Conjunto de elementos necesarios para garantizar el cierre hermético al paso de olores mefíticos en cámaras de inspección de saneamiento, compuesto por: angulares y láminas metálicas con sus elementos de fijación y anclaje, junta de neopreno, aceite y demás accesorios. | 1 | 5720.7 | 5720.7
mt11arf010b |  |  | Ud | Tapa de hormigón armado prefabricada, 60x60x5 cm. | 1 | 12134.8 | 12134.8
[5 empty] | Subtotal materiales: |  | 91867.7
2 |  |  |  | Maquinaria
mq06hor010 |  |  | h | Concretera eléctrica con una capacidad de amasado de 160 l. | 0.039 | 2262.69 | 88.24
[5 empty] | Subtotal maquinaria: |  | 88.24
3 |  |  |  | Mano de obra
mo041 |  |  | h | Maestro 1ª construcción de obra civil. | 1.766 | 8689.02 | 15344.8
mo087 |  |  | h | Ayudante construcción de obra civil. | 1.768 | 6494.86 | 11482.9
[5 empty] | Subtotal mano de obra: |  | 26827.7
4 |  |  |  | Herramientas
|  |  | % | Herramientas | 2 | 118784 | 2375.67
Coste de mantenimiento decenal: $ 6.057,97 en los primeros 10 años. |  |  |  |  | Costos directos (1+2+3+4): |  | 121159