## Hoja 1
UAA012 |  | Ud |  | Cámara de inspección prefabricada.
Cámara de inspección sifónica, de polipropileno, de dimensiones interiores 40x40x40 cm, sobre solera de hormigón simple, incluyendo la excavación mecánica y el relleno del trasdós.
Código | Unidad |  | Descripción |  | Cantidad | Precio unitario | Importe
1 |  |  | Materiales
mt10hmf090aeeg | m³ |  | Hormigón simple H15 (20) 20/6, no expuesto a ciclos hielo-deshielo, exposición a sulfatos despreciable, sin requerimiento de permeabilidad, docilidad blanda, con cemento grado normal, preparado en central, según NCh 170.Of85 y ACI 318-08. |  | 0.074 | 51389.08 | 3802.79
mt11arp010b | Ud |  | Cámara de inspección registrable de polipropileno, con fondo precortado, 40x40x40 cm, para saneamiento. |  | 1 | 32265.01 | 32265.01
mt11arp040b | Ud |  | Placa para sifonar de polipropileno, para cámaras de inspección de saneamiento de 40x40 cm. |  | 1 | 8302.11 | 8302.11
mt11arp050d | Ud |  | Tapa de PVC, para cámaras de inspección de saneamiento de 40x40 cm. |  | 1 | 21541.45 | 21541.45
mt01arr010a | t |  | Grava de cantera, de 19 a 25 mm de diámetro. |  | 0.579 | 4426.54 | 2562.97
[5 empty] | Subtotal materiales: |  | 68474.33
2 |  |  | Maquinaria
mq01ret020b | h |  | Retrocargadora sobre neumáticos, de 70 kW. |  | 0.037 | 19708.86 | 729.23
[5 empty] | Subtotal maquinaria: |  | 729.23
3 |  |  | Mano de obra
mo041 | h |  | Maestro 1ª construcción de obra civil. |  | 0.587 | 4823.28 | 2831.27
mo087 | h |  | Ayudante construcción de obra civil. |  | 0.454 | 3551.52 | 1612.39
[5 empty] | Subtotal mano de obra: |  | 4443.66
4 |  |  | Herramientas
| % |  | Herramientas |  | 2 | 73647.22 | 1472.94
Coste de mantenimiento decenal: $ 3.756,01 en los primeros 10 años. |  |  |  |  | Costos directos (1+2+3+4): |  | 75120.16