## Hoja 1
UAI010 | m |  | Sumidero longitudinal.
Sumidero longitudinal de albañilería, de 200 mm de ancho interior y 400 mm de alto, con rejilla de perfil de acero galvanizado, carga de rotura 125 kN.
Descompuesto |  | Ud |  | Descomposición | Rend. | Precio unitario | Precio partida
mt10hmf090aieg |  | m³ |  | Hormigón simple H20 (20) 20/6, no expuesto a ciclos hielo-deshielo, exposición a sulfatos despreciable, sin requerimiento de permeabilidad, docilidad blanda, con cemento grado normal, preparado en central, según NCh 170.Of85 y ACI 318-08. | 0.858 | 52011.54 | 44625.9
mt04lma010a |  | Ud |  | Ladrillo cerámico macizo de elaboración mecánica para revestir, 25x12x5 cm. | 74 | 226.83 | 16785.42
mt09mor010c |  | m³ |  | Mortero de cemento CEM II/B-P 32,5 N tipo M-5, confeccionado en obra con 250 kg/m³ de cemento y una proporción en volumen 1/6. | 0.028 | 79749.67 | 2232.99
mt09mor010f |  | m³ |  | Mortero de cemento CEM II/B-P 32,5 N tipo M-15, confeccionado en obra con 450 kg/m³ de cemento y una proporción en volumen 1/3. | 0.016 | 103266.47 | 1652.26
mt11rej020f |  | Ud |  | Marco y rejilla de perfil de acero galvanizado, de 200 mm de ancho y 500 mm de longitud, para canaleta de 200 mm de ancho interior y 400 mm de alto, carga de rotura 125 kN. | 2 | 8689.42 | 17378.84
mt11var120a |  | Ud |  | Sifón en línea de PVC, color gris, registrable, con unión macho/hembra, de 110 mm de diámetro. | 0.2 | 17865.36 | 3573.07
mo040 |  | h |  | Maestro 1ª construcción de obra civil. | 1.551 | 4244.76 | 6583.62
mo082 |  | h |  | Ayudante construcción de obra civil. | 0.775 | 2978.6 | 2308.42
|  | % |  | Medios auxiliares | 2 | 95140.52 | 1902.81
|  | % |  | Costes indirectos | 3 | 97043.33 | 2911.3
Coste de mantenimiento decenal: $ 4.997,73 en los primeros 10 años. | [5 empty] | Total: | 99954.63