## Hoja 1
UAI010 | m |  | Sumidero longitudinal.
Sumidero longitudinal de albañilería, de 300 mm de ancho interior y 500 mm de alto, con rejilla de perfil de acero galvanizado, carga de rotura 125 kN.
Código |  | Unidad |  | Descripción | Cantidad | Precio unitario | Importe
1 |  |  |  | Materiales
mt10hmf090aieg |  | m³ |  | Hormigón simple H20 (20) 20/6, no expuesto a ciclos hielo-deshielo, exposición a sulfatos despreciable, sin requerimiento de permeabilidad, docilidad blanda, con cemento grado normal, preparado en central, según NCh 170.Of85 y ACI 318-08. | 1.053 | 54241.09 | 57115.87
mt04lma010b |  | Ud |  | Ladrillo cerámico macizo de elaboración mecánica para revestir, 25x12x5 cm. | 100 | 139.19 | 13919
mt08aaa010a |  | m³ |  | Agua. | 0.013 | 833.48 | 10.84
mt01arg005a |  | t |  | Arena de cantera, para mortero preparado en obra. | 0.093 | 11020.43 | 1024.9
mt08cem000e |  | kg |  | Cemento gris en sacos. | 19.088 | 90.8 | 1733.19
mt08adt010 |  | kg |  | Aditivo hidrófugo para imprimación de morteros u hormigones. | 0.196 | 666.79 | 130.69
mt11rej020h |  | Ud |  | Marco y rejilla de perfil de acero galvanizado, de 300 mm de ancho y 500 mm de longitud, para canaleta de 300 mm de ancho interior y 500 mm de alto, carga de rotura 125 kN. | 2 | 12036.89 | 24073.78
mt11var120b |  | Ud |  | Sifón en línea de PVC, color gris, registrable, con unión macho/hembra, de 110 mm de diámetro. | 0.2 | 24189.32 | 4837.86
[5 empty] | Subtotal materiales: |  | 102846.13
2 |  |  |  | Maquinaria
mq06hor010 |  | h |  | Concretera. | 0.041 | 907.36 | 37.2
[5 empty] | Subtotal maquinaria: |  | 37.2
3 |  |  |  | Mano de obra
mo041 |  | h |  | Maestro 1ª construcción de obra civil. | 1.772 | 4823.28 | 8546.85
mo087 |  | h |  | Ayudante construcción de obra civil. | 1.408 | 3551.52 | 5000.54
[5 empty] | Subtotal mano de obra: |  | 13547.39
4 |  |  |  | Herramientas
|  | % |  | Herramientas | 2 | 116430.72 | 2328.61
Coste de mantenimiento decenal: $ 5.937,97 en los primeros 10 años. |  |  |  |  | Costos directos (1+2+3+4): |  | 118759.33