## Hoja 1
UCM010 | m² | Marquesina metálica para cobertura de vehículos, en estacionamiento exterior.
Marquesina metálica para cobertura de vehículos, en estacionamiento exterior, compuesta de: CIMENTACIÓN: formada por zapatas y correas de hormigón armado sobre capa de emplantillado de hormigón, realizadas con hormigón H20 (20) 20/6, no expuesto a ciclos hielo-deshielo, exposición a sulfatos despreciable, sin requerimiento de permeabilidad, no expuesto a ambientes salinos, docilidad blanda, preparado en obra, con cemento grado normal, y vaciado con medios manuales, y acero A63-42H; ESTRUCTURA: formada por pilares, vigas y correas de acero A 36, en perfiles laminados en caliente, mediante uniones soldadas, con imprimación anticorrosiva realizada en taller; fijada a la fundación mediante placas de anclaje de acero A 36, en perfil plano, con taladro central biselado y pernos soldados de acero con resaltes A63-42H; CUBIERTA: de lámina perfilada de acero galvanizado prelacado, de 0,6 mm de espesor, con nervios de entre 40 y 50 mm de altura de cresta, a una separación de entre 250 y 270 mm, colocada con un solape de la chapa superior de 200 mm y un solape lateral de un trapecio y fijada mecánicamente a correa estructural y borde lateral realizado con lámina plegada de acero galvanizado, de 0,8 mm de espesor, 30 cm de desarrollo y 3 pliegues. Incluso accesorios de fijación de las láminas y masilla de base neutra monocomponente, para sellado de juntas.
Código |  |  | Unidad | Descripción | Cantidad | Precio unitario | Importe
1 |  |  |  | Materiales
mt10hmf090aaeg |  |  | m³ | Hormigón simple H10 (20) 20/6, no expuesto a ciclos hielo-deshielo, exposición a sulfatos despreciable, sin requerimiento de permeabilidad, docilidad blanda, con cemento grado normal, preparado en central, según NCh 170.Of85 y ACI 318-08. | 0.01 | 54078.6 | 540.79
mt08aaa010a |  |  | m³ | Agua. | 0.017 | 924.2 | 15.71
mt01arg000e |  |  | m³ | Arena cribada. | 0.045 | 10855.4 | 488.49
mt01arg001em |  |  | m³ | Árido grueso homogeneizado, de tamaño máximo 20 mm. | 0.078 | 17750 | 1384.5
mt08cem000e |  |  | kg | Cemento gris en sacos. | 29 | 100.67 | 2919.43
mt07aco100a |  |  | kg | Acero en barras con resaltes, A63-42H, de varios diámetros, según NCh204.Of77. | 4.14 | 685.64 | 2838.55
mt07aco020a |  |  | Ud | Separador homologado para fundaciones. | 0.8 | 102.74 | 82.19
mt07ala001e |  |  | kg | Pletina de acero laminado A 36, según ASTM A 36, para aplicaciones estructurales. Trabajada y montada en taller, para colocar con uniones soldadas en obra. | 0.47 | 1812.78 | 852.01
mt07ala000ab |  |  | kg | Acero laminado A 36, en perfiles laminados en caliente, según ASTM A 36, piezas simples, para aplicaciones estructurales, acabado con imprimación antioxidante. Trabajado y montado en taller, para colocar con uniones soldadas en obra. | 17.5 | 1054.82 | 18459.3
mt27pfi010 |  |  | l | Imprimación de secado rápido, formulada con resinas alquídicas modificadas y fosfato de zinc. | 0.167 | 3348.73 | 559.24
mt13ccp010a |  |  | m² | Lámina perfilada de acero galvanizado prelacado, de 0,6 mm de espesor, con nervios de entre 40 y 50 mm de altura de cresta, a una separación de entre 250 y 270 mm e inercia entre 13 y 21 cm4. | 1.05 | 4277.39 | 4491.26
mt13ccg030g |  |  | Ud | Tornillo autorroscante de 6,5x70 mm de acero inoxidable, con arandela. | 3 | 306.04 | 918.12
mt12www030mbj |  |  | m | Lámina plegada de acero galvanizado, de 0,8 mm de espesor, 30 cm de desarrollo y 3 pliegues, para borde lateral. | 0.214 | 3056.25 | 654.04
mt13ccg030d |  |  | Ud | Tornillo autorroscante de 6,5x130 mm de acero galvanizado, con arandela. | 1.2 | 242.05 | 290.46
mt21vva011 |  |  | l | Masilla de base neutra monocomponente, para sellado de juntas; para aplicar con pistola. | 0.005 | 9827.9 | 49.14
mt13ccg040 |  |  | m | Junta de estanqueidad para láminas perfiladas de acero. | 0.2 | 1850.12 | 370.02
[5 empty] | Subtotal materiales: |  | 34913.3
2 |  |  |  | Maquinaria
mq01ret020b |  |  | h | Retrocargadora sobre neumáticos, de 70 kW. | 0.1 | 26825.9 | 2682.59
mq06hor010 |  |  | h | Concretera eléctrica con una capacidad de amasado de 160 l. | 0.07 | 2262.69 | 158.39
mq08sol010 |  |  | h | Equipo de oxicorte, con acetileno como combustible y oxígeno como comburente. | 0.01 | 5413.65 | 54.14
mq08sol020 |  |  | h | Equipo y elementos auxiliares para soldadura eléctrica. | 0.601 | 2245.64 | 1349.63
[5 empty] | Subtotal maquinaria: |  | 4244.75
3 |  |  |  | Mano de obra
mo113 |  |  | h | Jornal construcción. | 0.119 | 6257.69 | 744.67
mo112 |  |  | h | Jornal especializado de construcción. | 0.125 | 6361.55 | 795.19
mo045 |  |  | h | Maestro 1ª concretero. | 0.006 | 9042.6 | 54.26
mo092 |  |  | h | Ayudante concretero. | 0.034 | 6755.37 | 229.68
mo043 |  |  | h | Maestro 1ª enfierrador. | 0.073 | 9042.6 | 660.11
mo090 |  |  | h | Ayudante enfierrador. | 0.109 | 6755.37 | 736.34
mo047 |  |  | h | Maestro 1ª montador de estructura metálica. | 0.321 | 9042.6 | 2902.67
mo094 |  |  | h | Ayudante montador de estructura metálica. | 0.321 | 6755.37 | 2168.47
mo051 |  |  | h | Maestro 1ª montador de cerramientos industriales. | 0.352 | 8929.75 | 3143.27
mo098 |  |  | h | Ayudante montador de cerramientos industriales. | 0.176 | 6494.86 | 1143.1
[5 empty] | Subtotal mano de obra: |  | 12577.8
4 |  |  |  | Herramientas
|  |  | % | Herramientas | 4 | 51735.8 | 2069.43
Coste de mantenimiento decenal: $ 7.532,73 en los primeros 10 años. |  |  |  |  | Costos directos (1+2+3+4): |  | 53805.2