## Hoja 1
UIA010 |  |  | Ud | Cámara de inspección de conexión eléctrica.
Cámara de inspección de conexión eléctrica, prefabricada de hormigón, sin fondo, registrable, de 80x80x110 cm de medidas interiores, con marco de lámina galvanizada y tapa de hormigón armado aligerado, de 89,5x88,5 cm.
Código | Unidad | Descripción |  |  | Cantidad | Precio unitario | Importe
1 |  | Materiales
mt35arg100g | Ud | Cámara de inspección de conexión eléctrica, prefabricada de hormigón, sin fondo, registrable, de 80x80x110 cm de medidas interiores, con paredes rebajadas para la entrada de tubos, capaz de soportar una carga de 400 kN. |  |  | 1 | 67662.5 | 67662.5
mt35arg105e | Ud | Marco de lámina galvanizada y tapa de hormigón armado aligerado, de 89,5x88,5 cm, para cámara de inspección de conexión eléctrica, capaz de soportar una carga de 125 kN. |  |  | 1 | 72048.81 | 72048.81
mt01arr010a | t | Grava de cantera, de 19 a 25 mm de diámetro. |  |  | 1.738 | 4426.54 | 7693.33
[5 empty] | Subtotal materiales: |  | 147404.64
2 |  | Maquinaria
mq01ret020b | h | Retrocargadora sobre neumáticos, de 70 kW. |  |  | 0.206 | 19708.86 | 4060.03
[5 empty] | Subtotal maquinaria: |  | 4060.03
3 |  | Mano de obra
mo041 | h | Maestro 1ª construcción de obra civil. |  |  | 0.552 | 4823.28 | 2662.45
mo087 | h | Ayudante construcción de obra civil. |  |  | 0.691 | 3551.52 | 2454.1
[5 empty] | Subtotal mano de obra: |  | 5116.55
4 |  | Herramientas
| % | Herramientas |  |  | 2 | 156581.22 | 3131.62
Coste de mantenimiento decenal: $ 7.985,64 en los primeros 10 años. |  |  |  |  | Costos directos (1+2+3+4): |  | 159712.84